## Hoja 1
CPZ051 | m | Descabezado de pilote-pantalla (barrette).
Descabezado de pilote-pantalla (barrette), de 30 cm de espesor, mediante el repicado mecánico con martillo rompedor del tramo comprendido entre el nivel de llenado del hormigón y el nivel de descabezado, hasta asegurar la ausencia de hormigón contaminado por lodos y la calidad descrita en el Proyecto, y carga de escombros sobre camión o contenedor.
Código |  |  | Unidad | Descripción | Cantidad | Precio unitario | Importe
1 |  |  |  | Maquinaria
mq01exn050c |  |  | h | Retroexcavadora sobre neumáticos, de 85 kW, con martillo rompedor. | 0.377 | 47745.9 | 18000.2
mq05pdm010a |  |  | h | Compresor portátil eléctrico 2 m³/min de caudal. | 0.826 | 2798.65 | 2311.68
mq05mai030 |  |  | h | Martillo neumático. | 1.651 | 2996.97 | 4948
[5 empty] | Subtotal maquinaria: |  | 25259.9
2 |  |  |  | Mano de obra
mo112 |  |  | h | Jornal especializado de construcción. | 2.607 | 6093.24 | 15885.1
mo113 |  |  | h | Jornal construcción. | 1.303 | 5995.15 | 7811.68
[5 empty] | Subtotal mano de obra: |  | 23696.8
3 |  |  |  | Herramientas
|  |  | % | Herramientas | 2 | 48956.7 | 979.13
[5 empty] | Costos directos (1+2+3): |  | 49935.8