## Hoja 1
CRL010 | m² | Capa de emplantillado de hormigón.
Capa de emplantillado de hormigón y nivelado de fondos de fundación, de 10 cm de espesor, de hormigón H10 (20) 20/6, no expuesto a ciclos hielo-deshielo, exposición a sulfatos despreciable, sin requerimiento de permeabilidad, docilidad blanda, preparado en obra y vaciado con medios manuales, en el fondo de la excavación previamente realizada.
Código |  |  | Unidad | Descripción | Cantidad | Precio unitario | Importe
1 |  |  |  | Materiales
mt08aaa010a |  |  | m³ | Agua. | 0.017 | 924.2 | 15.71
mt01arg000e |  |  | m³ | Arena cribada. | 0.057 | 10855.4 | 618.76
mt01arg001em |  |  | m³ | Árido grueso homogeneizado, de tamaño máximo 20 mm. | 0.079 | 17750 | 1402.25
mt08cem000e |  |  | kg | Cemento gris en sacos. | 21 | 100.67 | 2114.07
[5 empty] | Subtotal materiales: |  | 4150.79
2 |  |  |  | Maquinaria
mq06hor010 |  |  | h | Concretera eléctrica con una capacidad de amasado de 160 l. | 0.073 | 2262.69 | 165.18
[5 empty] | Subtotal maquinaria: |  | 165.18
3 |  |  |  | Mano de obra
mo045 |  |  | h | Maestro 1ª concretero. | 0.011 | 8662.69 | 95.29
mo092 |  |  | h | Ayudante concretero. | 0.021 | 6471.18 | 135.89
mo113 |  |  | h | Jornal construcción. | 0.149 | 5995.15 | 893.28
mo112 |  |  | h | Jornal especializado de construcción. | 0.157 | 6093.24 | 956.64
[5 empty] | Subtotal mano de obra: |  | 2081.1
4 |  |  |  | Herramientas
|  |  | % | Herramientas | 2 | 6397.07 | 127.94
Coste de mantenimiento decenal: $ 97,88 en los primeros 10 años. |  |  |  |  | Costos directos (1+2+3+4): |  | 6525.01