## Hoja 1
CSL020 | m² |  | Sistema de moldaje para placa de fundación.
Montaje de sistema de moldaje recuperable de madera, para placa de fundación, formado por tablones de madera, amortizables en 4 usos, y posterior retiro del sistema de moldaje. Incluso elementos de sustentación, fijación y acodalamientos necesarios para su estabilidad y líquido desmoldante, para evitar la adherencia del hormigón al moldaje.
Código |  | Unidad |  | Descripción | Cantidad | Precio unitario | Importe
1 |  |  |  | Materiales
mt08ema050b |  | m³ |  | Madera para conformar moldajes, de 26 mm de espesor. | 0.01 | 237212 | 2372.12
mt08var050 |  | kg |  | Alambre galvanizado para atar, de 1,30 mm de diámetro. | 0.008 | 924.2 | 7.39
mt08var060 |  | kg |  | Puntas de acero de 20x100 mm. | 0.04 | 5391.19 | 215.65
mt08dba010d |  | l |  | Agente desmoldeante, a base de aceites especiales, emulsionable en agua, para moldajes metálicos, fenólicos o de madera. | 0.03 | 1111.64 | 33.35
[5 empty] | Subtotal materiales: |  | 2628.51
2 |  |  |  | Mano de obra
mo044 |  | h |  | Maestro 1ª carpintero de obra gruesa. | 0.608 | 8662.69 | 5266.92
mo091 |  | h |  | Ayudante carpintero de obra gruesa. | 0.676 | 6471.18 | 4374.52
[5 empty] | Subtotal mano de obra: |  | 9641.44
3 |  |  |  | Herramientas
|  | % |  | Herramientas | 2 | 12269.95 | 245.4
[5 empty] | Costos directos (1+2+3): |  | 12515.35