## Hoja 1
DDC020 | m³ | Demolición de muro de hormigón armado.
Demolición de muro de contención de hormigón armado con martillo neumático y equipo de oxicorte, y carga mecánica sobre camión o contenedor.
Código |  | Unidad | Descripción | Cantidad | Precio unitario | Importe
1 |  |  | Maquinaria
mq05mai030 |  | h | Martillo neumático. | 4.637 | 2996.97 | 13896.95
mq05pdm010a |  | h | Compresor portátil eléctrico 2 m³/min de caudal. | 2.318 | 2798.65 | 6487.27
mq01ret010 |  | h | Miniretrocargadora sobre neumáticos de 15 kW. | 0.162 | 30079.9 | 4872.94
mq08sol010 |  | h | Equipo de oxicorte, con acetileno como combustible y oxígeno como comburente. | 1.391 | 5413.65 | 7530.39
|  |  |  | Subtotal maquinaria: |  | 32787.55
2 |  |  | Mano de obra
mo019 |  | h | Maestro 1ª soldador. | 1.689 | 8433.24 | 14243.74
mo112 |  | h | Jornal especializado de construcción. | 4.222 | 6093.24 | 25725.66
mo113 |  | h | Jornal construcción. | 2.815 | 5995.15 | 16876.35
|  |  |  | Subtotal mano de obra: |  | 56845.75
3 |  |  | Herramientas
|  | % | Herramientas | 2 | 89633.3 | 1792.67
|  |  |  | Costos directos (1+2+3): |  | 91425.97