## Hoja 1
DDC020 | m³ |  | Demolición de muro de hormigón armado.
Demolición de muro de contención de hormigón armado con retroexcavadora con martillo rompedor y equipo de oxicorte, y carga mecánica sobre camión o contenedor.
Código |  | Unidad |  | Descripción | Cantidad | Precio unitario | Importe
1 |  |  |  | Maquinaria
mq01exn050c |  | h |  | Retroexcavadora sobre neumáticos, de 85 kW, con martillo rompedor. | 0.348 | 47745.9 | 16615.6
mq01ret010 |  | h |  | Miniretrocargadora sobre neumáticos de 15 kW. | 0.162 | 30079.9 | 4872.95
mq08sol010 |  | h |  | Equipo de oxicorte, con acetileno como combustible y oxígeno como comburente. | 1.391 | 5413.65 | 7530.39
[5 empty] | Subtotal maquinaria: |  | 29018.9
2 |  |  |  | Mano de obra
mo019 |  | h |  | Maestro 1ª soldador. | 1.689 | 8433.24 | 14243.7
mo113 |  | h |  | Jornal construcción. | 0.422 | 5995.15 | 2529.95
[5 empty] | Subtotal mano de obra: |  | 16773.7
3 |  |  |  | Herramientas
|  | % |  | Herramientas | 2 | 45792.6 | 915.85
[5 empty] | Costos directos (1+2+3): |  | 46708.5