## Hoja 1
DDS020 | m³ | Demolición de fundación de albañilería.
Demolición de fundación de albañilería de ladrillo cerámico macizo, de más de 1,5 m de profundidad máxima, con martillo neumático y carga mecánica sobre camión o contenedor.
Código |  |  | Unidad | Descripción | Cantidad | Precio unitario | Importe
1 |  |  |  | Maquinaria
mq05mai030 |  |  | h | Martillo neumático. | 2.318 | 2996.97 | 6946.98
mq05pdm110 |  |  | h | Compresor portátil diesel media presión 10 m³/min. | 1.159 | 5083.1 | 5891.31
mq01ret010 |  |  | h | Miniretrocargadora sobre neumáticos de 15 kW. | 0.435 | 30079.9 | 13084.76
[5 empty] | Subtotal maquinaria: |  | 25923.05
2 |  |  |  | Mano de obra
mo112 |  |  | h | Jornal especializado de construcción. | 3.87 | 6093.24 | 23580.84
[5 empty] | Subtotal mano de obra: |  | 23580.84
3 |  |  |  | Herramientas
|  |  | % | Herramientas | 2 | 49503.89 | 990.08
[5 empty] | Costos directos (1+2+3): |  | 50493.97