## Hoja 1
DDS005 | m³ | Demolición de fundación de hormigón, para elementos de mobiliario urbano.
Demolición de fundación de hormigón simple, para elementos de mobiliario urbano, con retroexcavadora con martillo rompedor, y carga mecánica sobre camión o contenedor.
Código |  |  | Unidad | Descripción | Cantidad | Precio unitario | Importe
1 |  |  |  | Maquinaria
mq01exn050c |  |  | h | Retroexcavadora sobre neumáticos, de 85 kW, con martillo rompedor. | 0.232 | 47745.9 | 11077
mq01ret010 |  |  | h | Miniretrocargadora sobre neumáticos de 15 kW. | 0.232 | 30079.9 | 6978.54
[5 empty] | Subtotal maquinaria: |  | 18055.6
2 |  |  |  | Mano de obra
mo113 |  |  | h | Jornal construcción. | 0.563 | 5995.15 | 3375.27
[5 empty] | Subtotal mano de obra: |  | 3375.27
3 |  |  |  | Herramientas
|  |  | % | Herramientas | 2 | 21430.9 | 428.62
[5 empty] | Costos directos (1+2+3): |  | 21859.5