## Hoja 1
DEA020 | m² |  | Demolición de losa metálica.
Demolición de losa de viguetas metálicas y entrevigado de revoltón cerámico formado por una o dos roscas de ladrillo cerámico y relleno de senos con cascotes y mortero de cal, realizado con martillo neumático y equipo de oxicorte, previo levantado del piso y su base, y carga manual sobre camión o contenedor. El precio no incluye el levantado del piso.
Código |  | Unidad |  | Descripción | Cantidad | Precio unitario | Importe
1 |  |  |  | Maquinaria
mq05mai030 |  | h |  | Martillo neumático. | 0.232 | 2996.97 | 695.3
mq05pdm110 |  | h |  | Compresor portátil diesel media presión 10 m³/min. | 0.116 | 5083.1 | 589.64
mq08sol010 |  | h |  | Equipo de oxicorte, con acetileno como combustible y oxígeno como comburente. | 0.406 | 5413.65 | 2197.94
[5 empty] | Subtotal maquinaria: |  | 3482.88
2 |  |  |  | Mano de obra
mo019 |  | h |  | Maestro 1ª soldador. | 0.493 | 8433.24 | 4157.59
mo112 |  | h |  | Jornal especializado de construcción. | 0.282 | 6093.24 | 1718.29
mo113 |  | h |  | Jornal construcción. | 1.269 | 5995.15 | 7607.85
[5 empty] | Subtotal mano de obra: |  | 13483.7
3 |  |  |  | Herramientas
|  | % |  | Herramientas | 2 | 16966.6 | 339.33
[5 empty] | Costos directos (1+2+3): |  | 17305.9