## Hoja 1
DEF050 | m² | Demolición de bóveda de albañilería.
Demolición de bóveda de albañilería de ladrillo cerámico perforado de 1/2 pie de espesor, con martillo neumático, y carga manual sobre camión o contenedor.
Código |  |  | Unidad | Descripción | Cantidad | Precio unitario | Importe
1 |  |  |  | Maquinaria
mq05mai030 |  |  | h | Martillo neumático. | 0.25 | 2996.97 | 749.24
mq05pdm110 |  |  | h | Compresor portátil diesel media presión 10 m³/min. | 0.125 | 5083.1 | 635.39
[5 empty] | Subtotal maquinaria: |  | 1384.63
2 |  |  |  | Mano de obra
mo112 |  |  | h | Jornal especializado de construcción. | 0.305 | 6093.24 | 1858.44
mo113 |  |  | h | Jornal construcción. | 0.152 | 5995.15 | 911.26
[5 empty] | Subtotal mano de obra: |  | 2769.7
3 |  |  |  | Herramientas
|  |  | % | Herramientas | 2 | 4154.33 | 83.09
[5 empty] | Costos directos (1+2+3): |  | 4237.42