## Hoja 1
DEF050 | m² | Demolición de bóveda de albañilería.
Demolición de bóveda de albañilería de ladrillo cerámico perforado de 1 pie de espesor, con martillo neumático, y carga manual sobre camión o contenedor.
Código |  |  | Unidad | Descripción | Cantidad | Precio unitario | Importe
1 |  |  |  | Maquinaria
mq05mai030 |  |  | h | Martillo neumático. | 0.313 | 2996.97 | 938.05
mq05pdm110 |  |  | h | Compresor portátil diesel media presión 10 m³/min. | 0.156 | 5083.1 | 792.96
[5 empty] | Subtotal maquinaria: |  | 1731.01
2 |  |  |  | Mano de obra
mo112 |  |  | h | Jornal especializado de construcción. | 0.381 | 6093.24 | 2321.52
mo113 |  |  | h | Jornal construcción. | 0.19 | 5995.15 | 1139.08
[5 empty] | Subtotal mano de obra: |  | 3460.6
3 |  |  |  | Herramientas
|  |  | % | Herramientas | 2 | 5191.61 | 103.83
[5 empty] | Costos directos (1+2+3): |  | 5295.44