## Hoja 1
DEF050 | m² | Demolición de bóveda de albañilería.
Demolición de bóveda de albañilería de ladrillo cerámico macizo de 1 pie de espesor, con martillo neumático, y carga manual sobre camión o contenedor.
Código |  |  | Unidad | Descripción | Cantidad | Precio unitario | Importe
1 |  |  |  | Maquinaria
mq05mai030 |  |  | h | Martillo neumático. | 0.325 | 2996.97 | 974.02
mq05pdm110 |  |  | h | Compresor portátil diesel media presión 10 m³/min. | 0.162 | 5083.1 | 823.46
[5 empty] | Subtotal maquinaria: |  | 1797.48
2 |  |  |  | Mano de obra
mo112 |  |  | h | Jornal especializado de construcción. | 0.395 | 6093.24 | 2406.83
mo113 |  |  | h | Jornal construcción. | 0.197 | 5995.15 | 1181.04
[5 empty] | Subtotal mano de obra: |  | 3587.87
3 |  |  |  | Herramientas
|  |  | % | Herramientas | 2 | 5385.35 | 107.71
[5 empty] | Costos directos (1+2+3): |  | 5493.06