## Hoja 1
DEF050 | m² | Demolición de bóveda de albañilería.
Demolición de bóveda de albañilería de ladrillo cerámico macizo de 1 1/2 pies de espesor, con martillo neumático, y carga manual sobre camión o contenedor.
Código |  |  | Unidad | Descripción | Cantidad | Precio unitario | Importe
1 |  |  |  | Maquinaria
mq05mai030 |  |  | h | Martillo neumático. | 0.389 | 2996.97 | 1165.82
mq05pdm110 |  |  | h | Compresor portátil diesel media presión 10 m³/min. | 0.195 | 5083.1 | 991.2
[5 empty] | Subtotal maquinaria: |  | 2157.02
2 |  |  |  | Mano de obra
mo112 |  |  | h | Jornal especializado de construcción. | 0.474 | 6093.24 | 2888.2
mo113 |  |  | h | Jornal construcción. | 0.237 | 5995.15 | 1420.85
[5 empty] | Subtotal mano de obra: |  | 4309.05
3 |  |  |  | Herramientas
|  |  | % | Herramientas | 2 | 6466.07 | 129.32
[5 empty] | Costos directos (1+2+3): |  | 6595.39