## Hoja 1
DEH060 | m² |  | Demolición de losa de escalera de hormigón.
Demolición de losa de escalera de hormigón armado, hasta 25 cm de espesor, y peldaños, con medios manuales, martillo neumático y equipo de oxicorte, y carga manual sobre camión o contenedor.
Código |  | Unidad |  | Descripción | Cantidad | Precio unitario | Importe
1 |  |  |  | Maquinaria
mq05mai030 |  | h |  | Martillo neumático. | 0.927 | 2996.97 | 2778.19
mq05pdm110 |  | h |  | Compresor portátil diesel media presión 10 m³/min. | 0.464 | 5083.1 | 2358.56
mq08sol010 |  | h |  | Equipo de oxicorte, con acetileno como combustible y oxígeno como comburente. | 0.232 | 5413.65 | 1255.97
[5 empty] | Subtotal maquinaria: |  | 6392.72
2 |  |  |  | Mano de obra
mo019 |  | h |  | Maestro 1ª soldador. | 0.282 | 8433.24 | 2378.17
mo112 |  | h |  | Jornal especializado de construcción. | 1.128 | 6093.24 | 6873.17
mo113 |  | h |  | Jornal construcción. | 1.128 | 5995.15 | 6762.53
[5 empty] | Subtotal mano de obra: |  | 16013.9
3 |  |  |  | Herramientas
|  | % |  | Herramientas | 2 | 22406.6 | 448.13
[5 empty] | Costos directos (1+2+3): |  | 22854.7