## Hoja 1
DEM020 | m² | Demolición de losa de madera.
Demolición de losa de viguetas de madera y entrevigado de revoltón cerámico formado por una o dos roscas de ladrillo cerámico y relleno de senos con cascotes y mortero de cal, con martillo neumático y motosierra, previo levantado del piso y su base, y carga manual sobre camión o contenedor. El precio no incluye el levantado del piso.
Código |  |  | Unidad | Descripción | Cantidad | Precio unitario | Importe
1 |  |  |  | Maquinaria
mq05mai030 |  |  | h | Martillo neumático. | 0.116 | 2922.16 | 338.97
mq05pdm110 |  |  | h | Compresor portátil diesel media presión 10 m³/min. | 0.058 | 4956.22 | 287.46
mq09sie010 |  |  | h | Motosierra a gasolina, de 50 cm de espada y 2 kW de potencia. | 0.811 | 2148.65 | 1742.56
[5 empty] | Subtotal maquinaria: |  | 2368.99
2 |  |  |  | Mano de obra
mo112 |  |  | h | Jornal especializado de construcción. | 1.128 | 6095.47 | 6875.69
mo113 |  |  | h | Jornal construcción. | 0.141 | 5997.35 | 845.63
[5 empty] | Subtotal mano de obra: |  | 7721.32
3 |  |  |  | Herramientas
|  |  | % | Herramientas | 2 | 10090.3 | 201.81
[5 empty] | Costos directos (1+2+3): |  | 10292.1