## Hoja 1
DEM020 | m² | Demolición de losa de madera.
Demolición de losa de viguetas de madera y entrevigado de alfarjías, sobre las que apoya un tablero de ladrillo cerámico visto macizo de elaboración manual (tejar) colocado por tabla; y malla electrosoldada, en capa de compresión de hormigón armado, con martillo neumático y motosierra, previo levantado del piso y su base, y carga manual sobre camión o contenedor. El precio no incluye el levantado del piso.
Código |  |  | Unidad | Descripción | Cantidad | Precio unitario | Importe
1 |  |  |  | Maquinaria
mq05mai030 |  |  | h | Martillo neumático. | 0.058 | 2996.97 | 173.82
mq05pdm110 |  |  | h | Compresor portátil diesel media presión 10 m³/min. | 0.029 | 5083.1 | 147.41
mq09sie010 |  |  | h | Motosierra a gasolina, de 50 cm de espada y 2 kW de potencia. | 0.58 | 2203.66 | 1278.12
[5 empty] | Subtotal maquinaria: |  | 1599.35
2 |  |  |  | Mano de obra
mo112 |  |  | h | Jornal especializado de construcción. | 1.057 | 6093.24 | 6440.55
mo113 |  |  | h | Jornal construcción. | 0.141 | 5995.15 | 845.32
[5 empty] | Subtotal mano de obra: |  | 7285.87
3 |  |  |  | Herramientas
|  |  | % | Herramientas | 2 | 8885.22 | 177.7
[5 empty] | Costos directos (1+2+3): |  | 9062.92