## Hoja 1
DEM061 | m² | Demolición de escalera de madera con peldañeado pétreo.
Demolición de escalera compuesta por estructura de madera, baranda de madera y peldañeado pétreo, con medios manuales y motosierra, y carga manual sobre camión o contenedor.
Código |  | Unidad | Descripción | Cantidad | Precio unitario | Importe
1 |  |  | Maquinaria
mq09sie010 |  | h | Motosierra a gasolina, de 50 cm de espada y 2 kW de potencia. | 0.927 | 2203.66 | 2042.79
|  |  |  | Subtotal maquinaria: |  | 2042.79
2 |  |  | Mano de obra
mo112 |  | h | Jornal especializado de construcción. | 1.128 | 6093.24 | 6873.17
mo113 |  | h | Jornal construcción. | 0.846 | 5995.15 | 5071.9
|  |  |  | Subtotal mano de obra: |  | 11945.1
3 |  |  | Herramientas
|  | % | Herramientas | 2 | 13987.9 | 279.76
|  |  |  | Costos directos (1+2+3): |  | 14267.6