## Hoja 1
DEM100 | m² | Demolición de perfil de madera.
Demolición de perfil de madera, con medios manuales y motosierra, y carga manual sobre camión o contenedor.
Código |  | Unidad | Descripción | Cantidad | Precio unitario | Importe
1 |  |  | Maquinaria
mq09sie010 |  | h | Motosierra a gasolina, de 50 cm de espada y 2 kW de potencia. | 0.348 | 2203.66 | 766.87
|  |  |  | Subtotal maquinaria: |  | 766.87
2 |  |  | Mano de obra
mo020 |  | h | Maestro 1ª construcción. | 0.423 | 8324.16 | 3521.12
mo112 |  | h | Jornal especializado de construcción. | 0.423 | 6093.24 | 2577.44
mo113 |  | h | Jornal construcción. | 0.705 | 5995.15 | 4226.58
|  |  |  | Subtotal mano de obra: |  | 10325.1
3 |  |  | Herramientas
|  | % | Herramientas | 2 | 11092 | 221.84
|  |  |  | Costos directos (1+2+3): |  | 11313.9