## Hoja 1
DFD011 | m | Demolición de antepecho de hormigón armado.
Demolición de antepecho de 1,25 m de altura y 0,2 m de espesor, de hormigón armado, con martillo neumático y equipo de oxicorte, sin deteriorar los elementos constructivos contiguos, y carga manual sobre camión o contenedor.
Código |  |  | Unidad | Descripción | Cantidad | Precio unitario | Importe
1 |  |  |  | Maquinaria
mq05mai030 |  |  | h | Martillo neumático. | 0.464 | 2996.97 | 1390.59
mq05pdm010a |  |  | h | Compresor portátil eléctrico 2 m³/min de caudal. | 0.232 | 2798.65 | 649.29
mq08sol010 |  |  | h | Equipo de oxicorte, con acetileno como combustible y oxígeno como comburente. | 0.139 | 5413.65 | 752.5
[5 empty] | Subtotal maquinaria: |  | 2792.38
2 |  |  |  | Mano de obra
mo112 |  |  | h | Jornal especializado de construcción. | 0.847 | 6093.24 | 5160.97
mo019 |  |  | h | Maestro 1ª soldador. | 0.169 | 8433.24 | 1425.22
mo113 |  |  | h | Jornal construcción. | 0.282 | 5995.15 | 1690.63
[5 empty] | Subtotal mano de obra: |  | 8276.82
3 |  |  |  | Herramientas
|  |  | % | Herramientas | 2 | 11069.2 | 221.38
[5 empty] | Costos directos (1+2+3): |  | 11290.58