## Hoja 1
DHE100 | m |  | Demolición de vierteaguas.
Levantado de vierteaguas de piedra natural situado entre las jambas del hueco cubriendo los alféizares y picado del material adhesivo adherido a su superficie, con medios manuales y recuperación, acopio y colocación del material en el mismo emplazamiento, sin deteriorar los elementos constructivos contiguos, y carga manual sobre camión o contenedor.
Código |  | Unidad |  | Descripción | Cantidad | Precio unitario | Importe
1 |  |  |  | Materiales
mt08aaa010a |  | m³ |  | Agua. | 0.006 | 924.2 | 5.55
mt01arg005a |  | t |  | Arena de cantera, para mortero preparado en obra. | 0.008 | 11947.9 | 95.58
mt08cem000e |  | kg |  | Cemento gris en sacos. | 1.9 | 100.67 | 191.27
mt08adt010 |  | kg |  | Aditivo hidrófugo para imprimación de morteros u hormigones. | 0.038 | 739.36 | 28.1
mt09lec010b |  | m³ |  | Lechada de cemento blanco BL 22,5 X. | 0.001 | 113040 | 113.04
mt09mcr220 |  | kg |  | Mortero de rejuntado para revestimientos, interiores o exteriores, de piedra natural, pulida o para pulir, compuesto de cemento, áridos a base de polvo de mármol, pigmentos resistentes a los álcalis y aditivos especiales. | 0.015 | 1088.08 | 16.32
[5 empty] | Subtotal materiales: |  | 449.86
2 |  |  |  | Maquinaria
mq06hor010 |  | h |  | Concretera eléctrica con una capacidad de amasado de 160 l. | 0.017 | 2262.69 | 38.47
[5 empty] | Subtotal maquinaria: |  | 38.47
3 |  |  |  | Mano de obra
mo020 |  | h |  | Maestro 1ª construcción. | 0.559 | 8324.16 | 4653.21
mo113 |  | h |  | Jornal construcción. | 0.305 | 5995.15 | 1828.52
[5 empty] | Subtotal mano de obra: |  | 6481.73
4 |  |  |  | Herramientas
|  | % |  | Herramientas | 2 | 6970.06 | 139.4
[5 empty] | Costos directos (1+2+3+4): |  | 7109.46