## Hoja 1
DIC110 | Ud |  | Desmontaje de unidad centralizada aire-agua de refrigeración o bomba de calor reversible.
Desmontaje de unidad centralizada aire-agua de refrigeración o bomba de calor reversible y sus componentes, instalada en exterior (cubierta), de 800 kW de potencia frigorífica máxima, con medios manuales y mecánicos, y recuperación, acopio y montaje del material en el mismo emplazamiento, y carga mecánica sobre camión o contenedor. El precio incluye el desmontaje de los accesorios y de la bancada metálica de apoyo.
Código |  | Unidad |  | Descripción | Cantidad | Precio unitario | Importe
1 |  |  |  | Maquinaria
mq07gte010a |  | h |  | Grúa autopropulsada de brazo telescópico con una capacidad de elevación de 12 t y 20 m de altura máxima de trabajo. | 4.057 | 35094.6 | 142379
[5 empty] | Subtotal maquinaria: |  | 142379
2 |  |  |  | Mano de obra
mo004 |  | h |  | Maestro 1ª calefactor. | 9.724 | 8556.75 | 83205.8
mo103 |  | h |  | Ayudante calefactor. | 9.724 | 6212.96 | 60414.8
[5 empty] | Subtotal mano de obra: |  | 143621
3 |  |  |  | Herramientas
|  | % |  | Herramientas | 2 | 285999 | 5719.99
[5 empty] | Costos directos (1+2+3): |  | 291719