## Hoja 1
DIO100 | Ud | Desmontaje de depósito para reserva de agua contra incendios.
Desmontaje de depósito de superficie para reserva de agua contra incendios de hasta 12 m³ de capacidad, con medios manuales y mecánicos, sin deteriorar los elementos constructivos a los que pueda estar sujeto, y carga manual y mecánica sobre camión o contenedor. El precio incluye el desmontaje de los accesorios y de los elementos de fijación.
Código |  |  | Unidad | Descripción | Cantidad | Precio unitario | Importe
1 |  |  |  | Maquinaria
mq04cag010c |  |  | h | Camión con grúa de hasta 12 t. | 1.159 | 43008.1 | 49846.3
[5 empty] | Subtotal maquinaria: |  | 49846.3
2 |  |  |  | Mano de obra
mo113 |  |  | h | Jornal construcción. | 2.778 | 5995.15 | 16654.5
[5 empty] | Subtotal mano de obra: |  | 16654.5
3 |  |  |  | Herramientas
|  |  | % | Herramientas | 2 | 66500.9 | 1330.02
[5 empty] | Costos directos (1+2+3): |  | 67830.9