## Hoja 1
DIS014 | m | Demolición de pozo de registro.
Demolición de pozo de registro de hormigón, de 80 cm de diámetro, con retroexcavadora con martillo rompedor, sin deteriorar los colectores que pudieran enlazar con el pozo, y carga mecánica sobre camión o contenedor. El precio incluye la demolición del radier de apoyo.
Código |  |  | Unidad | Descripción | Cantidad | Precio unitario | Importe
1 |  |  |  | Maquinaria
mq01exn050c |  |  | h | Retroexcavadora sobre neumáticos, de 85 kW, con martillo rompedor. | 0.064 | 46554.1 | 2979.46
mq01ret010 |  |  | h | Miniretrocargadora sobre neumáticos de 15 kW. | 0.032 | 29329.1 | 938.53
[5 empty] | Subtotal maquinaria: |  | 3917.99
2 |  |  |  | Mano de obra
mo112 |  |  | h | Jornal especializado de construcción. | 0.076 | 6095.47 | 463.26
[5 empty] | Subtotal mano de obra: |  | 463.26
3 |  |  |  | Herramientas
|  |  | % | Herramientas | 2 | 4381.25 | 87.63
[5 empty] | Costos directos (1+2+3): |  | 4468.88