## Hoja 1
DPT010 | m² | Demolición de tabique interior de albañilería vista.
Demolición de tabique interior de albañilería vista, formada por bloque de hormigón de 10 cm de espesor, con martillo neumático, sin afectar a la estabilidad de los elementos constructivos contiguos, dejando adarajas para facilitar posteriormente la traba con la nueva fábrica, y carga manual sobre camión o contenedor. El precio incluye el desmontaje previo de las hojas de la carpintería.
Código |  |  | Unidad | Descripción | Cantidad | Precio unitario | Importe
1 |  |  |  | Maquinaria
mq05mai030 |  |  | h | Martillo neumático. | 0.125 | 2922.16 | 365.27
mq05pdm110 |  |  | h | Compresor portátil diesel media presión 10 m³/min. | 0.125 | 4956.22 | 619.53
[5 empty] | Subtotal maquinaria: |  | 984.8
2 |  |  |  | Mano de obra
mo112 |  |  | h | Jornal especializado de construcción. | 0.19 | 6095.47 | 1158.14
mo113 |  |  | h | Jornal construcción. | 0.202 | 5997.35 | 1211.46
[5 empty] | Subtotal mano de obra: |  | 2369.6
3 |  |  |  | Herramientas
|  |  | % | Herramientas | 2 | 3354.4 | 67.09
[5 empty] | Costos directos (1+2+3): |  | 3421.49