## Hoja 1
DPT010 | m² | Demolición de tabique interior de albañilería vista.
Demolición de tabique interior de albañilería vista, formada por bloque de hormigón de 15 cm de espesor, con martillo neumático, sin afectar a la estabilidad de los elementos constructivos contiguos, y carga manual sobre camión o contenedor. El precio incluye el desmontaje previo de las hojas de la carpintería.
Código |  |  | Unidad | Descripción | Cantidad | Precio unitario | Importe
1 |  |  |  | Maquinaria
mq05mai030 |  |  | h | Martillo neumático. | 0.136 | 2922.16 | 397.41
mq05pdm110 |  |  | h | Compresor portátil diesel media presión 10 m³/min. | 0.136 | 4956.22 | 674.05
[5 empty] | Subtotal maquinaria: |  | 1071.46
2 |  |  |  | Mano de obra
mo112 |  |  | h | Jornal especializado de construcción. | 0.164 | 6095.47 | 999.66
mo113 |  |  | h | Jornal construcción. | 0.174 | 5997.35 | 1043.54
[5 empty] | Subtotal mano de obra: |  | 2043.2
3 |  |  |  | Herramientas
|  |  | % | Herramientas | 2 | 3114.66 | 62.29
[5 empty] | Costos directos (1+2+3): |  | 3176.95