## Hoja 1
DPT010 | m² | Demolición de tabique interior de albañilería vista.
Demolición de tabique interior de albañilería vista, formada por bloque de hormigón de 20 cm de espesor, con martillo neumático, sin afectar a la estabilidad de los elementos constructivos contiguos, y carga manual sobre camión o contenedor. El precio incluye el desmontaje previo de las hojas de la carpintería.
Código |  |  | Unidad | Descripción | Cantidad | Precio unitario | Importe
1 |  |  |  | Maquinaria
mq05mai030 |  |  | h | Martillo neumático. | 0.146 | 2922.16 | 426.64
mq05pdm110 |  |  | h | Compresor portátil diesel media presión 10 m³/min. | 0.146 | 4956.22 | 723.61
[5 empty] | Subtotal maquinaria: |  | 1150.25
2 |  |  |  | Mano de obra
mo112 |  |  | h | Jornal especializado de construcción. | 0.177 | 6095.47 | 1078.9
mo113 |  |  | h | Jornal construcción. | 0.18 | 5997.35 | 1079.52
[5 empty] | Subtotal mano de obra: |  | 2158.42
3 |  |  |  | Herramientas
|  |  | % | Herramientas | 2 | 3308.67 | 66.17
[5 empty] | Costos directos (1+2+3): |  | 3374.84