## Hoja 1
DQA010 | m² | Demolición completa de azotea transitable, no ventilada.
Demolición completa de azotea transitable, no ventilada, con piso flotante de losa filtrante; con martillo neumático, sin afectar a la estabilidad de los elementos constructivos contiguos, y carga manual sobre camión o contenedor. El precio incluye la demolición de todas las capas que componen la cubierta, incluyendo la capa de formación de pendientes y la demolición de los sumideros.
Código |  |  | Unidad | Descripción | Cantidad | Precio unitario | Importe
1 |  |  |  | Maquinaria
mq05mai030 |  |  | h | Martillo neumático. | 0.116 | 2996.97 | 347.65
mq05pdm110 |  |  | h | Compresor portátil diesel media presión 10 m³/min. | 0.116 | 5083.1 | 589.64
[5 empty] | Subtotal maquinaria: |  | 937.29
2 |  |  |  | Mano de obra
mo112 |  |  | h | Jornal especializado de construcción. | 0.14 | 6093.24 | 853.05
mo113 |  |  | h | Jornal construcción. | 1.062 | 5995.15 | 6366.85
[5 empty] | Subtotal mano de obra: |  | 7219.9
3 |  |  |  | Herramientas
|  |  | % | Herramientas | 2 | 8157.19 | 163.14
[5 empty] | Costos directos (1+2+3): |  | 8320.33