## Hoja 1
DQL030 | m² |  | Desmontaje de lucarna de placas translúcidas.
Desmontaje de estructura metálica y placas translúcidas de lucarna a dos aguas de 3 a 8 m de luz máxima, con equipo de oxicorte, sin afectar a la estabilidad de los elementos constructivos contiguos, y carga manual sobre camión o contenedor.
Código |  | Unidad |  | Descripción | Cantidad | Precio unitario | Importe
1 |  |  |  | Maquinaria
mq08sol010 |  | h |  | Equipo de oxicorte, con acetileno como combustible y oxígeno como comburente. | 0.26 | 5413.65 | 1407.55
[5 empty] | Subtotal maquinaria: |  | 1407.55
2 |  |  |  | Mano de obra
mo019 |  | h |  | Maestro 1ª soldador. | 0.313 | 8433.24 | 2639.6
mo113 |  | h |  | Jornal construcción. | 0.235 | 5995.15 | 1408.86
[5 empty] | Subtotal mano de obra: |  | 4048.46
3 |  |  |  | Herramientas
|  | % |  | Herramientas | 2 | 5456.01 | 109.12
[5 empty] | Costos directos (1+2+3): |  | 5565.13