## Hoja 1
DQT010 | m² |  | Demolición de estructura metálica ligera autosoportante de cubierta inclinada.
Demolición de estructura metálica ligera autosoportante de cubierta inclinada a un agua, con equipo de oxicorte, sin afectar a la estabilidad de los elementos constructivos sobre los que se apoya, y carga manual sobre camión o contenedor.
Código |  | Unidad |  | Descripción | Cantidad | Precio unitario | Importe
1 |  |  |  | Maquinaria
mq08sol010 |  | h |  | Equipo de oxicorte, con acetileno como combustible y oxígeno como comburente. | 0.232 | 5413.65 | 1255.97
[5 empty] | Subtotal maquinaria: |  | 1255.97
2 |  |  |  | Mano de obra
mo019 |  | h |  | Maestro 1ª soldador. | 0.279 | 8433.24 | 2352.87
mo113 |  | h |  | Jornal construcción. | 1.397 | 5995.15 | 8375.22
[5 empty] | Subtotal mano de obra: |  | 10728.1
3 |  |  |  | Herramientas
|  | % |  | Herramientas | 2 | 11984.1 | 239.68
[5 empty] | Costos directos (1+2+3): |  | 12223.7