## Hoja 1
DRS080 | m² | Demolición de sobrelosa.
Demolición de sobrelosa de mortero autonivelante armado existente en el interior del edificio, de hasta 8 cm de espesor, con martillo neumático, sin deteriorar los elementos constructivos contiguos, y carga manual sobre camión o contenedor.
Código |  |  | Unidad | Descripción | Cantidad | Precio unitario | Importe
1 |  |  |  | Maquinaria
mq05mai030 |  |  | h | Martillo neumático. | 0.241 | 2996.97 | 722.27
mq05pdm010a |  |  | h | Compresor portátil eléctrico 2 m³/min de caudal. | 0.121 | 2798.65 | 338.64
[5 empty] | Subtotal maquinaria: |  | 1060.91
2 |  |  |  | Mano de obra
mo112 |  |  | h | Jornal especializado de construcción. | 0.291 | 6093.24 | 1773.13
mo113 |  |  | h | Jornal construcción. | 0.473 | 5995.15 | 2835.71
[5 empty] | Subtotal mano de obra: |  | 4608.84
3 |  |  |  | Herramientas
|  |  | % | Herramientas | 2 | 5669.75 | 113.4
[5 empty] | Costos directos (1+2+3): |  | 5783.15