## Hoja 1
DRS080 | m² | Demolición de sobrelosa.
Demolición de sobrelosa de terrazo existente en el interior del edificio, con martillo neumático, sin deteriorar los elementos constructivos contiguos, y carga manual sobre camión o contenedor.
Código |  |  | Unidad | Descripción | Cantidad | Precio unitario | Importe
1 |  |  |  | Maquinaria
mq05mai030 |  |  | h | Martillo neumático. | 0.217 | 2996.97 | 650.34
mq05pdm010a |  |  | h | Compresor portátil eléctrico 2 m³/min de caudal. | 0.109 | 2798.65 | 305.05
[5 empty] | Subtotal maquinaria: |  | 955.39
2 |  |  |  | Mano de obra
mo112 |  |  | h | Jornal especializado de construcción. | 0.262 | 6093.24 | 1596.43
mo113 |  |  | h | Jornal construcción. | 0.426 | 5995.15 | 2553.93
[5 empty] | Subtotal mano de obra: |  | 4150.36
3 |  |  |  | Herramientas
|  |  | % | Herramientas | 2 | 5105.75 | 102.12
[5 empty] | Costos directos (1+2+3): |  | 5207.87