## Hoja 1
DRS017 | m² | Demolición de piso de terrazo en sitio.
Demolición de piso existente en el interior del edificio, de terrazo en sitio, con martillo neumático, sin deteriorar los elementos constructivos contiguos, y carga manual sobre camión o contenedor.
Código |  |  | Unidad | Descripción | Cantidad | Precio unitario | Importe
1 |  |  |  | Maquinaria
mq05mai030 |  |  | h | Martillo neumático. | 0.174 | 2922.16 | 508.46
mq05pdm010a |  |  | h | Compresor portátil eléctrico 2 m³/min de caudal. | 0.174 | 2728.79 | 474.81
[5 empty] | Subtotal maquinaria: |  | 983.27
2 |  |  |  | Mano de obra
mo112 |  |  | h | Jornal especializado de construcción. | 0.21 | 6095.47 | 1280.05
mo113 |  |  | h | Jornal construcción. | 0.14 | 5997.35 | 839.63
[5 empty] | Subtotal mano de obra: |  | 2119.68
3 |  |  |  | Herramientas
|  |  | % | Herramientas | 2 | 3102.95 | 62.06
[5 empty] | Costos directos (1+2+3): |  | 3165.01