## Hoja 1
EAE140 | Ud |  | Peldaño de lámina perforada.
Peldaño recto de 700x250 mm, de lámina perforada de acero galvanizado, con perforaciones redondas al tresbolillo 60°, R2 T3, de 2 mm de diámetro y 3 mm de distancia entre centros de dos perforaciones contiguas, de 2 mm de espesor y con un 40% de la superficie perforada, con los bordes largos doblados en U de 25x25 mm, con uniones soldadas en obra, sobre zanca metálica de escalera. El precio incluye las soldaduras.
Código |  | Unidad |  | Descripción | Cantidad | Precio unitario | Importe
1 |  |  |  | Materiales
mt26aha030a |  | Ud |  | Peldaño recto de 700x250 mm, de lámina perforada de acero galvanizado, con perforaciones redondas al tresbolillo 60°, R2 T3, de 2 mm de diámetro y 3 mm de distancia entre centros de dos perforaciones contiguas, de 2 mm de espesor y con un 40% de la superficie perforada, con los bordes largos doblados en U de 25x25 mm. | 1 | 22681.1 | 22681.1
[5 empty] | Subtotal materiales: |  | 22681.1
2 |  |  |  | Maquinaria
mq08sol020 |  | h |  | Equipo y elementos auxiliares para soldadura eléctrica. | 0.156 | 2245.64 | 350.32
[5 empty] | Subtotal maquinaria: |  | 350.32
3 |  |  |  | Mano de obra
mo047 |  | h |  | Maestro 1ª montador de estructura metálica. | 0.189 | 9042.6 | 1709.05
mo094 |  | h |  | Ayudante montador de estructura metálica. | 0.189 | 6755.37 | 1276.76
[5 empty] | Subtotal mano de obra: |  | 2985.81
4 |  |  |  | Herramientas
|  | % |  | Herramientas | 2 | 26017.2 | 520.34
Coste de mantenimiento decenal: $ 15.381,17 en los primeros 10 años. |  |  |  |  | Costos directos (1+2+3+4): |  | 26537.6