## Hoja 1
EAS010 | kg |  | Acero en pilares.
Acero A 36, en pilares formados por piezas simples de perfiles laminados en caliente, acabado con imprimación antioxidante, colocados con uniones soldadas en obra, a una altura de hasta 3 m. El precio incluye las soldaduras, los cortes, los despuntes, las piezas especiales, las placas de arranque y de transición de pilar inferior a superior, los casquillos y los elementos auxiliares de montaje.
Código |  | Unidad |  | Descripción | Cantidad | Precio unitario | Importe
1 |  |  |  | Materiales
mt07ala000ab |  | kg |  | Acero laminado A 36, en perfiles laminados en caliente, según ASTM A 36, piezas simples, para aplicaciones estructurales, acabado con imprimación antioxidante. Trabajado y montado en taller, para colocar con uniones soldadas en obra. | 1 | 1054.82 | 1054.82
[5 empty] | Subtotal materiales: |  | 1054.82
2 |  |  |  | Maquinaria
mq08sol020 |  | h |  | Equipo y elementos auxiliares para soldadura eléctrica. | 0.017 | 2245.64 | 38.18
[5 empty] | Subtotal maquinaria: |  | 38.18
3 |  |  |  | Mano de obra
mo047 |  | h |  | Maestro 1ª montador de estructura metálica. | 0.021 | 8662.69 | 181.92
mo094 |  | h |  | Ayudante montador de estructura metálica. | 0.021 | 6471.18 | 135.89
[5 empty] | Subtotal mano de obra: |  | 317.81
4 |  |  |  | Herramientas
|  | % |  | Herramientas | 2 | 1410.81 | 28.22
Coste de mantenimiento decenal: $ 43,17 en los primeros 10 años. |  |  |  |  | Costos directos (1+2+3+4): |  | 1439.03