## Hoja 1
EAT010 | kg |  | Acero conformado en frío, en estructura metálica ligera autosoportante de cubierta inclinada.
Acero A 36, en perfiles conformados en frío, según ASTM A 36, acabado galvanizado.
Código |  | Unidad |  | Descripción | Cantidad | Precio unitario | Importe
1 |  |  |  | Materiales
mt07ali000c |  | kg |  | Acero A 36, en perfiles conformados en frío, según ASTM A 36, acabado galvanizado, incluso accesorios, tornillería y elementos de anclaje. Trabajado y montado en taller, para colocar con uniones atornilladas en obra. | 1 | 4520.65 | 4520.65
[5 empty] | Subtotal materiales: |  | 4520.65
2 |  |  |  | Mano de obra
mo047 |  | h |  | Maestro 1ª montador de estructura metálica. | 0.017 | 8662.69 | 147.27
mo094 |  | h |  | Ayudante montador de estructura metálica. | 0.017 | 6471.18 | 110.01
[5 empty] | Subtotal mano de obra: |  | 257.28
3 |  |  |  | Herramientas
|  | % |  | Herramientas | 2 | 4777.93 | 95.56
Coste de mantenimiento decenal: $ 243,67 en los primeros 10 años. |  |  |  |  | Costos directos (1+2+3): |  | 4873.49