## Hoja 1
EAT020 | m² |  | Estructura metálica ligera autosoportante de cubierta inclinada.
Estructura metálica ligera autosoportante de cubierta inclinada, sobre espacio no habitable formada por acero A 36, en perfiles conformados en frío, según ASTM A 36, acabado galvanizado, con una cuantía de acero de 5 kg/m². El precio incluye los tornillos, los cortes, los despuntes, las piezas especiales, los casquillos y los elementos auxiliares de montaje.
Código |  | Unidad |  | Descripción | Cantidad | Precio unitario | Importe
1 |  |  |  | Materiales
mt07ali000c |  | kg |  | Acero A 36, en perfiles conformados en frío, según ASTM A 36, acabado galvanizado, incluso accesorios, tornillería y elementos de anclaje. Trabajado y montado en taller, para colocar con uniones atornilladas en obra. | 5 | 4487.08 | 22435.4
[5 empty] | Subtotal materiales: |  | 22435.4
2 |  |  |  | Mano de obra
mo047 |  | h |  | Maestro 1ª montador de estructura metálica. | 0.42 | 8665.87 | 3639.67
mo094 |  | h |  | Ayudante montador de estructura metálica. | 0.42 | 6473.56 | 2718.9
[5 empty] | Subtotal mano de obra: |  | 6358.57
3 |  |  |  | Herramientas
|  | % |  | Herramientas | 2 | 28794 | 575.88
Coste de mantenimiento decenal: $ 1.468,49 en los primeros 10 años. |  |  |  |  | Costos directos (1+2+3): |  | 29369.8