## Hoja 1
ECP010 | Ud | Columna de piedra natural.
Columna de granito Gris Mondariz, con fuste de sección circular de 30 cm de diámetro, 200 cm de alto y acabado aserrado. Colocación en obra: mediante su apoyo sobre la superficie soporte.
Código |  | Unidad | Descripción | Cantidad | Precio unitario | Importe
1 |  |  | Materiales
mt06cpn010aad |  | Ud | Columna de granito Gris Mondariz, con fuste de sección circular de 30 cm de diámetro, 200 cm de alto y acabado aserrado. | 1 | 444653 | 444653
|  |  |  | Subtotal materiales: |  | 444653
2 |  |  | Maquinaria
mq07gte010c |  | h | Grúa autopropulsada de brazo telescópico con una capacidad de elevación de 30 t y 27 m de altura máxima de trabajo. | 1.159 | 49215 | 57040.2
|  |  |  | Subtotal maquinaria: |  | 57040.2
3 |  |  | Mano de obra
mo022 |  | h | Maestro 1ª colocador de piedra natural. | 3.501 | 8689.02 | 30420.3
mo060 |  | h | Ayudante colocador de piedra natural. | 3.501 | 6494.86 | 22738.5
|  |  |  | Subtotal mano de obra: |  | 53158.8
4 |  |  | Herramientas
|  | % | Herramientas | 2 | 554852 | 11097
Coste de mantenimiento decenal: $ 45.275,94 en los primeros 10 años. |  |  |  | Costos directos (1+2+3+4): |  | 565949