## Hoja 1
ECR010 | m | Arco de dovelas de piedra natural.
Arco de piedra natural caliza formado por dovelas de 60x40x40 cm, acabado abujardado, escuadradas y trabajadas en taller, con sección trapezoidal según plano de detalle, colocadas con mortero de cemento confeccionado en obra, con 250 kg/m³ de cemento, color gris, dosificación 1:6, suministrado en sacos; montaje y desmontaje de cimbras y apeos.
Código |  |  | Unidad | Descripción | Cantidad | Precio unitario | Importe
1 |  |  |  | Materiales
mt06dpn010a |  |  | Ud | Dovela de piedra natural caliza de 60x40x40 cm, acabado abujardado. | 1.66 | 59966.9 | 99545.1
mt08cim020 |  |  | m | Camón de madera para formación de arco. | 1 | 47134.4 | 47134.4
mt08cim030a |  |  | m³ | Madera de pino para formación de cimbra. | 0.15 | 219036 | 32855.4
mt08aaa010a |  |  | m³ | Agua. | 0.004 | 924.2 | 3.7
mt01arg005a |  |  | t | Arena de cantera, para mortero preparado en obra. | 0.033 | 11947.9 | 394.28
mt08cem000e |  |  | kg | Cemento gris en sacos. | 5.04 | 100.67 | 507.38
[5 empty] | Subtotal materiales: |  | 180440
2 |  |  |  | Maquinaria
mq06hor010 |  |  | h | Concretera eléctrica con una capacidad de amasado de 160 l. | 0.016 | 2262.69 | 36.2
[5 empty] | Subtotal maquinaria: |  | 36.2
3 |  |  |  | Mano de obra
mo022 |  |  | h | Maestro 1ª colocador de piedra natural. | 5.252 | 8689.02 | 45634.7
mo060 |  |  | h | Ayudante colocador de piedra natural. | 5.532 | 6494.86 | 35929.6
[5 empty] | Subtotal mano de obra: |  | 81564.3
4 |  |  |  | Herramientas
|  |  | % | Herramientas | 2 | 262041 | 5240.82
Coste de mantenimiento decenal: $ 18.709,71 en los primeros 10 años. |  |  |  |  | Costos directos (1+2+3+4): |  | 267282