## Hoja 1
EFY010 | m² |  | Reparación de fisuras en estructura de albañilería de ladrillo cerámico, con mortero.
Reparación de fisuras en estructura de albañilería de ladrillo cerámico mediante el sellado de juntas y fisuras con mortero bastardo de cemento CEM II/A-P 32,5 R, cal y arena; confeccionado en obra.
Código |  | Unidad |  | Descripción | Cantidad | Precio unitario | Importe
1 |  |  |  | Materiales
mt09mor020a |  | m³ |  | Mortero bastardo de cemento CEM II/A-P 32,5 R, cal y arena, tipo M-2,5, confeccionado en obra con 200 kg/m³ de cemento y una proporción en volumen 1:2:10. | 0.006 | 87107.1 | 522.64
[5 empty] | Subtotal materiales: |  | 522.64
2 |  |  |  | Mano de obra
mo020 |  | h |  | Maestro 1ª construcción. | 0.42 | 8689.02 | 3649.39
mo113 |  | h |  | Jornal construcción. | 0.42 | 6257.69 | 2628.23
[5 empty] | Subtotal mano de obra: |  | 6277.62
3 |  |  |  | Herramientas
|  | % |  | Herramientas | 2 | 6800.26 | 136.01
Coste de mantenimiento decenal: $ 208,09 en los primeros 10 años. |  |  |  |  | Costos directos (1+2+3): |  | 6936.27