## Hoja 1
EFY020 | m |  | Reparación de grieta en estructura de albañilería de ladrillo cerámico, con grapas metálicas.
Reparación de grieta en estructura de albañilería de ladrillo cerámico mediante el cosido con grapas de acero con resaltes A63-42H, de 8 mm de diámetro, colocadas cada 300 mm en taladros previamente rellenos con inyección de 3,5 kg/m de mortero de resina epoxi y arena de sílice, de endurecimiento rápido.
Código |  | Unidad |  | Descripción | Cantidad | Precio unitario | Importe
1 |  |  |  | Materiales
mt09reh330 |  | kg |  | Mortero de resina epoxi con arena de sílice, de endurecimiento rápido, para relleno de anclajes. | 3.5 | 3022.45 | 10578.58
mt07aco100a |  | kg |  | Acero en barras con resaltes, A63-42H, de varios diámetros, según NCh204.Of77. | 0.5 | 685.64 | 342.82
[5 empty] | Subtotal materiales: |  | 10921.4
2 |  |  |  | Maquinaria
mq06eim010 |  | h |  | Equipo de inyección manual de morteros fluidos y resinas. | 0.348 | 1131.22 | 393.66
mq06eim020 |  | Ud |  | Boquilla de inyección para equipo de inyección manual de morteros fluidos y resinas. | 3.333 | 337.89 | 1126.19
[5 empty] | Subtotal maquinaria: |  | 1519.85
3 |  |  |  | Mano de obra
mo020 |  | h |  | Maestro 1ª construcción. | 1.05 | 8324.16 | 8740.37
mo113 |  | h |  | Jornal construcción. | 1.05 | 5995.15 | 6294.91
[5 empty] | Subtotal mano de obra: |  | 15035.28
4 |  |  |  | Herramientas
|  | % |  | Herramientas | 2 | 27476.53 | 549.53
Coste de mantenimiento decenal: $ 840,78 en los primeros 10 años. |  |  |  |  | Costos directos (1+2+3+4): |  | 28026.06