## Hoja 1
EFY030 | m² |  | Reparación estructural de muros de albañilería, con mortero de cal para armar.
Reparación estructural de muro de albañilería mediante la aplicación de mortero de cal hidráulica natural de altas prestaciones, color avellana claro, aplicado manualmente, compuesto por cal hidráulica natural, con resistencia a compresión de 3,5 a 10 N/mm², áridos seleccionados y aditivos, con un espesor medio de 20 mm y armadura de refuerzo con malla electrosoldada, de 50 mm de paso de malla y 2 mm de diámetro, de acero con bajo contenido en carbono ISO 16120-2 C4D acabado galvanizado.
Código |  | Unidad |  | Descripción | Cantidad | Precio unitario | Importe
1 |  |  |  | Materiales
mt09mmr010c |  | kg |  | Mortero de cal hidráulica natural de altas prestaciones, color avellana claro, compuesto por cal hidráulica natural, con resistencia a compresión de 3,5 a 10 N/mm², áridos seleccionados y aditivos, para aplicar con plana, resistencia a compresión mayor o igual a 6 N/mm², y M-15. | 34 | 573.24 | 19490.2
mt07ame530a |  | m² |  | Malla electrosoldada, de 50 mm de paso de malla y 2 mm de diámetro, de acero con bajo contenido en carbono ISO 16120-2 C4D acabado galvanizado. | 1.2 | 1754.04 | 2104.85
[5 empty] | Subtotal materiales: |  | 21595
2 |  |  |  | Mano de obra
mo020 |  | h |  | Maestro 1ª construcción. | 0.448 | 8327.21 | 3730.59
mo112 |  | h |  | Jornal especializado de construcción. | 0.448 | 6095.47 | 2730.77
[5 empty] | Subtotal mano de obra: |  | 6461.36
3 |  |  |  | Herramientas
|  | % |  | Herramientas | 2 | 28056.4 | 561.13
Coste de mantenimiento decenal: $ 858,53 en los primeros 10 años. |  |  |  |  | Costos directos (1+2+3): |  | 28617.5