## Hoja 1
EFY040 | m² |  | Retacado con ladrillo cerámico en muro de albañilería.
Retacado mediante ladrillo cerámico perforado (panal), para revestir, 24x11,5x9 cm, con juntas horizontales y verticales de 10 mm de espesor, recibido con mortero de cemento confeccionado en obra, con 250 kg/m³ de cemento, color gris, dosificación 1:6, suministrado en sacos, para rellenar los huecos existentes en muro de albañilería de 1/2 pie de espesor.
Código |  | Unidad |  | Descripción | Cantidad | Precio unitario | Importe
1 |  |  |  | Materiales
mt04lpv010a |  | Ud |  | Ladrillo cerámico perforado (panal), para revestir, 24x11,5x9 cm, densidad 780 kg/m³. | 42 | 245.88 | 10326.96
mt08aaa010a |  | m³ |  | Agua. | 0.004 | 924.2 | 3.7
mt01arg005a |  | t |  | Arena de cantera, para mortero preparado en obra. | 0.029 | 11947.9 | 346.49
mt08cem000e |  | kg |  | Cemento gris en sacos. | 4.516 | 100.67 | 454.63
[5 empty] | Subtotal materiales: |  | 11131.78
2 |  |  |  | Maquinaria
mq06hor010 |  | h |  | Concretera eléctrica con una capacidad de amasado de 160 l. | 0.015 | 2262.69 | 33.94
[5 empty] | Subtotal maquinaria: |  | 33.94
3 |  |  |  | Mano de obra
mo020 |  | h |  | Maestro 1ª construcción. | 0.686 | 8324.16 | 5710.37
mo077 |  | h |  | Ayudante construcción. | 0.343 | 6222.52 | 2134.32
mo113 |  | h |  | Jornal construcción. | 0.251 | 5995.15 | 1504.78
[5 empty] | Subtotal mano de obra: |  | 9349.47
4 |  |  |  | Herramientas
|  | % |  | Herramientas | 2 | 20515.19 | 410.3
Coste de mantenimiento decenal: $ 627,76 en los primeros 10 años. |  |  |  |  | Costos directos (1+2+3+4): |  | 20925.49