## Hoja 1
EHE015 | m² |  | Sistema de moldaje para losa de escalera.
Instalación y retiro de sistema de moldaje para formación de losa de escalera de hormigón armado, con acabado para revestir en su cara inferior y laterales, con peldañeado de hormigón, en planta de hasta 3 m de altura libre, formado por: superficie del moldaje de tablones de madera de pino, amortizables en 10 usos; estructura soporte horizontal de tablones de madera de pino, amortizables en 10 usos y estructura soporte vertical de puntales metálicos, amortizables en 150 usos. Incluso líquido desmoldante, para evitar la adherencia del hormigón al moldaje.
Código |  | Unidad |  | Descripción | Cantidad | Precio unitario | Importe
1 |  |  |  | Materiales
mt50spa052b |  | m |  | Tablón de madera de pino, de 20x7,2 cm. | 0.75 | 3874.17 | 2905.63
mt08eve020 |  | m² |  | Sistema de moldaje para formación de peldañeado en losas inclinadas de escalera de hormigón armado, con puntales y tableros de madera. | 0.2 | 10663.5 | 2132.71
mt50spa081a |  | Ud |  | Puntal metálico telescópico, de hasta 3 m de altura. | 0.016 | 11799 | 188.78
mt08cim030b |  | m³ |  | Madera de pino. | 0.003 | 217867 | 653.6
mt08var060 |  | kg |  | Puntas de acero de 20x100 mm. | 0.04 | 5362.4 | 214.5
mt08dba010d |  | l |  | Agente desmoldeante, a base de aceites especiales, emulsionable en agua, para moldajes metálicos, fenólicos o de madera. | 0.03 | 1105.7 | 33.17
[5 empty] | Subtotal materiales: |  | 6128.39
2 |  |  |  | Mano de obra
mo044 |  | h |  | Maestro 1ª carpintero de obra gruesa. | 1.19 | 8665.87 | 10312.4
mo091 |  | h |  | Ayudante carpintero de obra gruesa. | 1.19 | 6473.56 | 7703.54
[5 empty] | Subtotal mano de obra: |  | 18015.9
3 |  |  |  | Herramientas
|  | % |  | Herramientas | 2 | 24144.3 | 482.89
[5 empty] | Costos directos (1+2+3): |  | 24627.2