## Hoja 1
EHW011 | Ud |  | Anclaje químico estructural sobre hormigón, mediante ampolla química.
Anclaje químico estructural realizado sobre hormigón de resistencia característica mínima 20 N/mm², mediante perforación de 12 mm de diámetro y 165 mm de profundidad en cuyo interior se alojará una ampolla de resina de viniléster libre de estireno, con arena de cuarzo o corindón y posterior inserción de varilla roscada con tuerca y arandela de acero galvanizado calidad 5.8, según ISO 898-1, de 10 mm de diámetro y 190 mm de longitud.
Código |  | Unidad |  | Descripción | Cantidad | Precio unitario | Importe
1 |  |  |  | Materiales
mt26reh102b |  | Ud |  | Ampolla de resina de viniléster de alta resistencia, libre de estireno, de 10 mm de diámetro, a base de metacrilato de uretano, endurecedor y arena de cuarzo o corindón, para la ejecución de anclajes químicos estructurales. | 1 | 1729.56 | 1729.56
mt26reh305bf |  | Ud |  | Anclaje compuesto por varilla roscada de acero galvanizado calidad 5.8, según ISO 898-1 de 10 mm de diámetro, y 190 mm de longitud, tuerca y arandela, para fijaciones sobre estructuras de hormigón. | 1 | 985.53 | 985.53
[5 empty] | Subtotal materiales: |  | 2715.09
2 |  |  |  | Mano de obra
mo020 |  | h |  | Maestro 1ª construcción. | 0.125 | 8327.21 | 1040.9
mo112 |  | h |  | Jornal especializado de construcción. | 0.125 | 6095.47 | 761.93
[5 empty] | Subtotal mano de obra: |  | 1802.83
3 |  |  |  | Herramientas
|  | % |  | Herramientas | 2 | 4517.92 | 90.36
Coste de mantenimiento decenal: $ 322,58 en los primeros 10 años. |  |  |  |  | Costos directos (1+2+3): |  | 4608.28