## Hoja 1
EHW011 | Ud |  | Anclaje químico estructural sobre hormigón, mediante ampolla química.
Anclaje químico estructural realizado sobre hormigón de resistencia característica mínima 20 N/mm², mediante perforación de 14 mm de diámetro y 195 mm de profundidad en cuyo interior se alojará una ampolla de resina de viniléster libre de estireno, con arena de cuarzo o corindón y posterior inserción de varilla roscada con tuerca y arandela de acero galvanizado calidad 5.8, según ISO 898-1, de 12 mm de diámetro y 220 mm de longitud.
Código |  | Unidad |  | Descripción | Cantidad | Precio unitario | Importe
1 |  |  |  | Materiales
mt26reh102c |  | Ud |  | Ampolla de resina de viniléster de alta resistencia, libre de estireno, de 12 mm de diámetro, a base de metacrilato de uretano, endurecedor y arena de cuarzo o corindón, para la ejecución de anclajes químicos estructurales. | 1 | 2062.43 | 2062.43
mt26reh305cg |  | Ud |  | Anclaje compuesto por varilla roscada de acero galvanizado calidad 5.8, según ISO 898-1 de 12 mm de diámetro, y 220 mm de longitud, tuerca y arandela, para fijaciones sobre estructuras de hormigón. | 1 | 1351.02 | 1351.02
[5 empty] | Subtotal materiales: |  | 3413.45
2 |  |  |  | Mano de obra
mo020 |  | h |  | Maestro 1ª construcción. | 0.131 | 8327.21 | 1090.86
mo112 |  | h |  | Jornal especializado de construcción. | 0.131 | 6095.47 | 798.51
[5 empty] | Subtotal mano de obra: |  | 1889.37
3 |  |  |  | Herramientas
|  | % |  | Herramientas | 2 | 5302.82 | 106.06
Coste de mantenimiento decenal: $ 378,62 en los primeros 10 años. |  |  |  |  | Costos directos (1+2+3): |  | 5408.88