## Hoja 1
EHW011 | Ud |  | Anclaje químico estructural sobre hormigón, mediante ampolla química.
Anclaje químico estructural realizado sobre hormigón de resistencia característica mínima 20 N/mm², mediante perforación de 18 mm de diámetro y 225 mm de profundidad en cuyo interior se alojará una ampolla de resina de viniléster libre de estireno, con arena de cuarzo o corindón y posterior inserción de varilla roscada con tuerca y arandela de acero galvanizado calidad 5.8, según ISO 898-1, de 16 mm de diámetro y 250 mm de longitud.
Código |  | Unidad |  | Descripción | Cantidad | Precio unitario | Importe
1 |  |  |  | Materiales
mt26reh102d |  | Ud |  | Ampolla de resina de viniléster de alta resistencia, libre de estireno, de 16 mm de diámetro, a base de metacrilato de uretano, endurecedor y arena de cuarzo o corindón, para la ejecución de anclajes químicos estructurales. | 1 | 2950.05 | 2950.05
mt26reh305di |  | Ud |  | Anclaje compuesto por varilla roscada de acero galvanizado calidad 5.8, según ISO 898-1 de 16 mm de diámetro, y 250 mm de longitud, tuerca y arandela, para fijaciones sobre estructuras de hormigón. | 1 | 2382.23 | 2382.23
[5 empty] | Subtotal materiales: |  | 5332.28
2 |  |  |  | Mano de obra
mo020 |  | h |  | Maestro 1ª construcción. | 0.144 | 8327.21 | 1199.12
mo112 |  | h |  | Jornal especializado de construcción. | 0.144 | 6095.47 | 877.75
[5 empty] | Subtotal mano de obra: |  | 2076.87
3 |  |  |  | Herramientas
|  | % |  | Herramientas | 2 | 7409.15 | 148.18
Coste de mantenimiento decenal: $ 529,01 en los primeros 10 años. |  |  |  |  | Costos directos (1+2+3): |  | 7557.33