## Hoja 1
EHW011 | Ud |  | Anclaje químico estructural sobre hormigón, mediante ampolla química.
Anclaje químico estructural realizado sobre hormigón de resistencia característica mínima 20 N/mm², mediante perforación de 14 mm de diámetro y 275 mm de profundidad en cuyo interior se alojará una ampolla de resina de viniléster libre de estireno, con arena de cuarzo o corindón y posterior inserción de varilla roscada con tuerca y arandela de acero inoxidable A4-70, según ISO 3506-1, de 12 mm de diámetro y 300 mm de longitud.
Código |  | Unidad |  | Descripción | Cantidad | Precio unitario | Importe
1 |  |  |  | Materiales
mt26reh102c |  | Ud |  | Ampolla de resina de viniléster de alta resistencia, libre de estireno, de 12 mm de diámetro, a base de metacrilato de uretano, endurecedor y arena de cuarzo o corindón, para la ejecución de anclajes químicos estructurales. | 1 | 2062.43 | 2062.43
mt26reh305yl |  | Ud |  | Anclaje compuesto por varilla roscada de acero inoxidable A4-70, según ISO 3506-1 de 12 mm de diámetro, y 300 mm de longitud, tuerca y arandela, para fijaciones sobre estructuras de hormigón. | 1 | 5391.03 | 5391.03
[5 empty] | Subtotal materiales: |  | 7453.46
2 |  |  |  | Mano de obra
mo020 |  | h |  | Maestro 1ª construcción. | 0.131 | 8327.21 | 1090.86
mo112 |  | h |  | Jornal especializado de construcción. | 0.131 | 6095.47 | 798.51
[5 empty] | Subtotal mano de obra: |  | 1889.37
3 |  |  |  | Herramientas
|  | % |  | Herramientas | 2 | 9342.83 | 186.86
Coste de mantenimiento decenal: $ 667,08 en los primeros 10 años. |  |  |  |  | Costos directos (1+2+3): |  | 9529.69