## Hoja 1
EHW012 | Ud |  | Anclaje químico estructural sobre hormigón, mediante mortero fluido con resina.
Anclaje químico estructural realizado sobre hormigón de resistencia característica mínima 20 N/mm², mediante perforación de 18 mm de diámetro y 225 mm de profundidad, relleno del orificio con mortero fluido de fraguado rápido, de dos componentes a base de resina epoxi, y posterior inserción de varilla roscada con tuerca y arandela de acero galvanizado calidad 5.8, según ISO 898-1, de 16 mm de diámetro y 250 mm de longitud.
Código |  | Unidad |  | Descripción | Cantidad | Precio unitario | Importe
1 |  |  |  | Materiales
mt09reh321a |  | kg |  | Mortero fluido de fraguado rápido, de dos componentes a base de resina epoxi, con endurecedor amínico, sin retracción, de elevada resistencia mecánica, impermeable al agua y con alta resistencia a los agentes químicos, para anclajes y rellenos. | 0.068 | 3889.65 | 264.5
mt26reh305di |  | Ud |  | Anclaje compuesto por varilla roscada de acero galvanizado calidad 5.8, según ISO 898-1 de 16 mm de diámetro, y 250 mm de longitud, tuerca y arandela, para fijaciones sobre estructuras de hormigón. | 1 | 2382.23 | 2382.23
[5 empty] | Subtotal materiales: |  | 2646.73
2 |  |  |  | Mano de obra
mo020 |  | h |  | Maestro 1ª construcción. | 0.147 | 8327.21 | 1224.1
mo112 |  | h |  | Jornal especializado de construcción. | 0.147 | 6095.47 | 896.03
[5 empty] | Subtotal mano de obra: |  | 2120.13
3 |  |  |  | Herramientas
|  | % |  | Herramientas | 2 | 4766.86 | 95.34
Coste de mantenimiento decenal: $ 340,35 en los primeros 10 años. |  |  |  |  | Costos directos (1+2+3): |  | 4862.2