## Hoja 1
EHW012 | Ud |  | Anclaje químico estructural sobre hormigón, mediante mortero fluido con resina.
Anclaje químico estructural realizado sobre hormigón de resistencia característica mínima 20 N/mm², mediante perforación de 10 mm de diámetro y 225 mm de profundidad, relleno del orificio con mortero fluido de fraguado rápido, de dos componentes a base de resina epoxi, y posterior inserción de varilla roscada con tuerca y arandela de acero inoxidable A4-70, según ISO 3506-1, de 8 mm de diámetro y 250 mm de longitud.
Código |  | Unidad |  | Descripción | Cantidad | Precio unitario | Importe
1 |  |  |  | Materiales
mt09reh321a |  | kg |  | Mortero fluido de fraguado rápido, de dos componentes a base de resina epoxi, con endurecedor amínico, sin retracción, de elevada resistencia mecánica, impermeable al agua y con alta resistencia a los agentes químicos, para anclajes y rellenos. | 0.021 | 3889.65 | 81.68
mt26reh305wi |  | Ud |  | Anclaje compuesto por varilla roscada de acero inoxidable A4-70, según ISO 3506-1 de 8 mm de diámetro, y 250 mm de longitud, tuerca y arandela, para fijaciones sobre estructuras de hormigón. | 1 | 3615.78 | 3615.78
[5 empty] | Subtotal materiales: |  | 3697.46
2 |  |  |  | Mano de obra
mo020 |  | h |  | Maestro 1ª construcción. | 0.119 | 8327.21 | 990.94
mo112 |  | h |  | Jornal especializado de construcción. | 0.119 | 6095.47 | 725.36
[5 empty] | Subtotal mano de obra: |  | 1716.3
3 |  |  |  | Herramientas
|  | % |  | Herramientas | 2 | 5413.76 | 108.28
Coste de mantenimiento decenal: $ 386,54 en los primeros 10 años. |  |  |  |  | Costos directos (1+2+3): |  | 5522.04