## Hoja 1
EHW012 | Ud |  | Anclaje químico estructural sobre hormigón, mediante mortero fluido con resina.
Anclaje químico estructural realizado sobre hormigón de resistencia característica mínima 20 N/mm², mediante perforación de 14 mm de diámetro y 225 mm de profundidad, relleno del orificio con mortero fluido de fraguado rápido, de dos componentes a base de resina epoxi, y posterior inserción de varilla roscada con tuerca y arandela de acero inoxidable A4-70, según ISO 3506-1, de 12 mm de diámetro y 250 mm de longitud.
Código |  | Unidad |  | Descripción | Cantidad | Precio unitario | Importe
1 |  |  |  | Materiales
mt09reh321a |  | kg |  | Mortero fluido de fraguado rápido, de dos componentes a base de resina epoxi, con endurecedor amínico, sin retracción, de elevada resistencia mecánica, impermeable al agua y con alta resistencia a los agentes químicos, para anclajes y rellenos. | 0.041 | 3889.65 | 159.48
mt26reh305yi |  | Ud |  | Anclaje compuesto por varilla roscada de acero inoxidable A4-70, según ISO 3506-1 de 12 mm de diámetro, y 250 mm de longitud, tuerca y arandela, para fijaciones sobre estructuras de hormigón. | 1 | 4718.78 | 4718.78
[5 empty] | Subtotal materiales: |  | 4878.26
2 |  |  |  | Mano de obra
mo020 |  | h |  | Maestro 1ª construcción. | 0.133 | 8327.21 | 1107.52
mo112 |  | h |  | Jornal especializado de construcción. | 0.133 | 6095.47 | 810.7
[5 empty] | Subtotal mano de obra: |  | 1918.22
3 |  |  |  | Herramientas
|  | % |  | Herramientas | 2 | 6796.48 | 135.93
Coste de mantenimiento decenal: $ 485,27 en los primeros 10 años. |  |  |  |  | Costos directos (1+2+3): |  | 6932.41