## Hoja 1
EHW022 | Ud |  | Anclaje mecánico de autoexcavado sobre elemento de hormigón.
Anclaje mecánico de seguridad por autoexcavado, de acero galvanizado calidad 8.8, según ISO 898-1, M20x250/50, para colocar después de la pieza a fijar, de 20 mm de diámetro y 360 mm de longitud, insertado en perforación de 37 mm de diámetro y 250 mm de profundidad, realizada mediante taladro con martillo percutor y broca, sobre elemento fisurado o no fisurado, de hormigón de 20 N/mm² de resistencia característica mínima y 50 N/mm² de resistencia característica máxima.
Código |  | Unidad |  | Descripción | Cantidad | Precio unitario | Importe
1 |  |  |  | Materiales
mt26ahi055w |  | Ud |  | Anclaje mecánico de seguridad por autoexcavado, de acero galvanizado calidad 8.8, según ISO 898-1, M20x250/50, para colocar después de la pieza a fijar, de 20 mm de diámetro y 360 mm de longitud, compuesto por cuerpo con cabeza roscada y base en forma de cono, tuerca, arandela, camisa con tope para casquillo de expansión y excavado, sección de plástico, y casquillo de expansión y excavado, para fijación de piezas de 50 mm de espesor máximo sobre elementos de hormigón, fisurados o no fisurados. | 1 | 103845 | 103845
[5 empty] | Subtotal materiales: |  | 103845
2 |  |  |  | Mano de obra
mo020 |  | h |  | Maestro 1ª construcción. | 0.121 | 8327.21 | 1007.59
mo112 |  | h |  | Jornal especializado de construcción. | 0.121 | 6095.47 | 737.55
[5 empty] | Subtotal mano de obra: |  | 1745.14
3 |  |  |  | Herramientas
|  | % |  | Herramientas | 2 | 105590 | 2111.81
Coste de mantenimiento decenal: $ 7.539,15 en los primeros 10 años. |  |  |  |  | Costos directos (1+2+3): |  | 107702